## 树莓派
| 功能 | 树莓派物理引脚编码 | 树莓派软件/BCM编码 | 备注
I2C接口 | I2C-SDA | 3 | I2C-1 | 扩展板上的单片机连接到此接口，地址为0x15
| I2C-SCL | 5
串口接口 | UART-TXD | 8 | ttyS0 | microUSB接口通过CH340串口芯片连接到此接口
| UART-RXD | 10
PS2手柄接收器 | PS2-MOSI | 19 | 10
| PS2-MISO | 21 | 9
| PS2-SCK | 23 | 11
| PS2-CS | 26 | 7
wifi配网的按键K1 | WIFI-KEY | 29 | 5 | 连接的按键是扩展板上的K1键
wifi配网的指示灯 | WIFI-LED | 33 | 13
有源蜂鸣器 | Buzzer | 37 | 26
超声波接口 | ECHO | 38 | 20 | 预留的外扩接口
| TRIG | 40 | 21

## STC51
| 功能 | 引脚 | 备注
I2C接口 | I2C-SDA | P0.0 | 扩展板上的单片机连接到此接口，地址为0x15
| I2C-SCL | P0.1
串口接口 | UART-TXD | TXD | microUSB接口通过CH340串口芯片连接到此接口
| UART-RXD | RXD
PS2手柄接收器 | PS2-MOSI | P1.5
| PS2-MISO | P1.6
| PS2-SCK | P1.7
| PS2-CS | P1.4
有源蜂鸣器 | Buzzer | P2.0
超声波接口 | ECHO | P2.2 | 预留的外扩接口
| TRIG | P2.1

## STM32
| 功能 | 引脚 | 备注
I2C接口 | I2C-SDA | PB11 | 扩展板上的单片机连接到此接口，地址为0x15
| I2C-SCL | PB10
串口接口 | UART-TXD | PA9 | microUSB接口通过CH340串口芯片连接到此接口
| UART-RXD | PA10
PS2手柄接收器 | PS2-MOSI | PB15
| PS2-MISO | PB14
| PS2-SCK | PB13
| PS2-CS | PB12
有源蜂鸣器 | Buzzer | PC13
超声波接口 | ECHO | PC15 | 预留的外扩接口
| TRIG | PC14

## Arduino UNO
| 功能 | 引脚 | 备注
I2C接口 | I2C-SDA | SDA | 扩展板上的单片机连接到此接口，地址为0x15
| I2C-SCL | SCL
串口接口 | UART-TXD | 1 | microUSB接口通过CH340串口芯片连接到此接口
| UART-RXD | 0
PS2手柄接收器 | PS2-MOSI | ~11
| PS2-MISO | 12
| PS2-SCK | 13
| PS2-CS | ~10
有源蜂鸣器 | Buzzer | 4
超声波接口 | ECHO | ~3 | 预留的外扩接口
| TRIG | 2

## microbit
| 功能 | 引脚 | 备注
I2C接口 | I2C-SDA | P20 | 扩展板上的单片机连接到此接口，地址为0x15
| I2C-SCL | P19
串口接口 | UART-TXD | P1 | microUSB接口通过CH340串口芯片连接到此接口
| UART-RXD | P0
PS2手柄接收器 | PS2-MOSI | P15
| PS2-MISO | P14
| PS2-SCK | P13
| PS2-CS | P16
有源蜂鸣器 | Buzzer | P12
超声波接口 | ECHO | P2 | 预留的外扩接口
| TRIG | P8