## 通讯协议
功能 | 寄存器 | 读/写状态 | 写入数据1 | 写入数据2 | 写入数据3 | 写入数据4 | 写入数据5 | 读取数据1 | 读取数据2 | 备注
版本号读取 | 0x01 | 读 | 写入数据1: 0x01; 读取数据1: 1-255 | 读取底层单片机版本号，读取数据1：版本号
灯的控制 | 0x02 | 写 | 写入数据1: R(0-255); 写入数据2: G(0-255); 写入数据3: B(0-255) | 控制RGB灯颜色，数据1：R，数据2：G，数据3：B
按键模式 | 0x03 | 写 | 写入数据1: 0-1 | 数据1：默认mode=0，K1按键是让机械臂直立复位，mode=1时，为学习模式，K1按键学习动作，学习模式时RGB灯呼吸效果
主控板型号寄存器 | 0x04 | 写 | 写入数据1: 01-07 | 主控板类型：01：STC51，02：STM32，03：microbit，04：arduino，05：raspberryPi，06：jetsonNano，07：Other
重启单片机 | 0x05 | 写 | 写入数据1: 0x01 | 重启单片机
蜂鸣器 | 0x06 | 写 | 写入数据1: 0x00-0xFF | 控制蜂鸣器，数据1：=0：关闭蜂鸣器，=0xff：打开蜂鸣器，=1：蜂鸣器打开0.1秒后自动关闭，=2：蜂鸣器打开0.2秒后自动关闭，以此类推，最大值=50，打开蜂鸣器5秒后自动关闭。
控制总线舵机1 | 0x11 | 写 | 写入数据1: 0x00-0x0F; 写入数据2: 0x00-0xFF; 写入数据3: 0x00-0x0F; 写入数据4: 0x00-0xFF | 控制单个舵机，数据1：舵机位置高位，数据2：舵机数据低位，两个数据拼接起来的范围为：96-4000；数据3：运行时间高位，数据4：运行时间低位，两个数据拼接起来，默认为500（500毫秒），0表示最快速度。
控制总线舵机2 | 0x12 | 写 | 写入数据1: 0x00-0x0F; 写入数据2: 0x00-0xFF; 写入数据3: 0x00-0x0F; 写入数据4: 0x00-0xFF
控制总线舵机3 | 0x13 | 写 | 写入数据1: 0x00-0x0F; 写入数据2: 0x00-0xFF; 写入数据3: 0x00-0x0F; 写入数据4: 0x00-0xFF
控制总线舵机4 | 0x14 | 写 | 写入数据1: 0x00-0x0F; 写入数据2: 0x00-0xFF; 写入数据3: 0x00-0x0F; 写入数据4: 0x00-0xFF
控制总线舵机5 | 0x15 | 写 | 写入数据1: 0x00-0x0F; 写入数据2: 0x00-0xFF; 写入数据3: 0x00-0x0F; 写入数据4: 0x00-0xFF
控制总线舵机6 | 0x16 | 写 | 写入数据1: 0x00-0x0F; 写入数据2: 0x00-0xFF; 写入数据3: 0x00-0x0F; 写入数据4: 0x00-0xFF
控制所有总线舵机 | 0x17 | 写 | 写入数据1: 0x00-0x0F; 写入数据2: 0x00-0xFF; 写入数据3: 0x00-0x0F; 写入数据4: 0x00-0xFF | 同时控制所有舵机，数据1：舵机位置高位，数据2：舵机数据低位，两个数据拼接起来的范围为：96-4000；数据3：运行时间高位，数据4：运行时间低位，两个数据拼接起来，默认为500（500毫秒），0表示最快速度。
设置总线ID | 0x18 | 写 | 写入数据1: 1-250 | 设置舵机的ID号，在数值范围外则不设置。执行命令时，所有连在一起的总线舵机都会设置为同一个ID号。
控制指定舵机位置 | 0x19 | 写 | 1-250 | 0x00-0x0F | 0x00-0xFF | 0x00-0x0F | 0x00-0xFF |  |  | 控制指定ID舵机：数据1：舵机ID编号，数据2：舵机位置高位，数据3：舵机数据低位，后两个数据拼接起来的范围为：96-4000；数据4：运行时间高位，数据5：运行时间低位，两个数据拼接起来，默认为500（500毫秒），0表示最快速度。
总线舵机扭矩开关 | 0x1A | 写 | 写入数据1: 0和非0 | 总线舵机扭矩开关：0为关闭，非0为开启
读取总线舵机中位偏差设置状态 | 0x1B | 读 | 写入数据1: 0x01; 读取数据1: 0，1，2 | 读取数据1：0表示未设置，1表示已写入flash，2表示超过调节范围。必须在设置中位偏差后立刻读取，读取或者1.5秒后状态会清零。
设置总线舵机中位偏差 | 0x1C | 写 | 写入数据1: 0-6 | 0是恢复默认，1-6是舵机的ID，这里设置总线舵机的中位值，1-4号默认中位是2000±400，5号默认位置是1486±300，6号默认位置3100±400 | 每个舵机的中位值存储在flash固定地址，每次发送角度值需要加上中位偏差值在输出给舵机
控制6路总线舵机 | 0x1D | 写 | 写入数据1: 写入12个数据（S1_H, S1_L, S2_H, S2_L.....S6_H, S6_L） | 一次下发6个舵机角度，按照S1到S6，高位在前，低位在后。
控制6路总线舵机的时间 | 0x1E | 写 | 写入数据1: 时间高位; 写入数据2: 时间低位 | 配合0x1D寄存器使用，并且要先写入0x1e，再写入0x1d，控制舵机的时间
运行动作组 | 0x20 | 写 | 0-2 | 舵机时间高位 | 舵机时间低位 | 动作组间隔时间高位 | 动作组间隔时间低位 |  |  | 写入数据1:0：停止运动，1：从头开始运动一次，2：循环运行
查看当前有几个动作组 | 0x22 | 读 | 写入数据1: 0x01; 读取数据1: 0-20 | 读取数据1：总共学习了多少个动作
清空所有动作组 | 0x23 | 写 | 写入数据1: 0x01
学习模式中，学习动作（记录当前动作） | 0x24 | 写 | 写入数据1: 0x01 | 在学习模式中，APP上点击后发送该命令，单片机会记录当前的动作为一个动作组，功能与按键K1按下一致。
读取总线舵机1的位置 | 0x31 | 写、读 | 写入数据1: 0x01; 读取数据1: 0x00-0x0F; 读取数据2: 0x00-0xFF | 先向对应的寄存器写入一个值（0x01），加上延迟(5ms)，再读取出来。 读取两个数据,返回值是舵机的角度数据val，高位在前，低位在后，val的范围：96~4000
读取总线舵机2的位置 | 0x32 | 写、读 | 写入数据1: 0x01; 读取数据1: 0x00-0x0F; 读取数据2: 0x00-0xFF
读取总线舵机3的位置 | 0x33 | 写、读 | 写入数据1: 0x01; 读取数据1: 0x00-0x0F; 读取数据2: 0x00-0xFF
读取总线舵机4的位置 | 0x34 | 写、读 | 写入数据1: 0x01; 读取数据1: 0x00-0x0F; 读取数据2: 0x00-0xFF
读取总线舵机5的位置 | 0x35 | 写、读 | 写入数据1: 0x01; 读取数据1: 0x00-0x0F; 读取数据2: 0x00-0xFF
读取总线舵机6的位置 | 0x36 | 写、读 | 写入数据1: 0x01; 读取数据1: 0x00-0x0F; 读取数据2: 0x00-0xFF
读取指定总线舵机的位置 | 0x37 | 读/写 | 写入数据1: 1-250; 读取数据1: 0x00-0x0F; 读取数据2: 0x00-0xFF | 读取指定舵机ID的位置数据，读取两个数据,返回值是舵机的角度数据val，高位在前，低位在后，val的范围：96~4000
读取指定舵机的状态 | 0x38 | 读/写 | 写入数据1: 1-250; 读取数据1: 0x00,0xda,0x01或其他 | 读取指定舵机ID的状态：数据1:数值=0x00表示没有检测没有读取到对应舵机的数据，=0xda（218）表示状态正常，=0x01(或其他，看右图对应出错状态)异常
控制PWM舵机1 | 0x51 | 写 | 写入数据1: 0~180 | 控制单个PWM舵机的角度：数据1为舵机角度值（0-180）
控制PWM舵机2 | 0x52 | 写 | 写入数据1: 0~180
控制PWM舵机3 | 0x53 | 写 | 写入数据1: 0~180
控制PWM舵机4 | 0x54 | 写 | 写入数据1: 0~180
控制PWM舵机5 | 0x55 | 写 | 写入数据1: 0~180
控制PWM舵机6 | 0x56 | 写 | 写入数据1: 0~180
控制所有PWM舵机 | 0x57 | 写 | 写入数据1: 0~180 | 控制所有PWM舵机的角度：数据1为舵机角度值（0-180）
板载按键 | 状态 | 功能
按键K1（默认模式） | 短按 | 舵机复位归中
按键K1（学习模式） | 短按 | 保存当前动作到flash
按键K1（默认模式） | 长按5秒 | 树莓派或jetson nano进入配网模式
按键K2（默认状态） | 短按 | 急停，关闭舵机扭矩
按键K2（默认状态） | 长按10秒 | 打开BootLoader，支持串口更新底层单片机固件
按键K2（打开BootLoader） | 长按10秒 | 关闭BootLoader

## RGB灯状态指示
操作或使用情况 | RGB灯状态 | 备注
开机 | 熄灭RGB灯 | 开机初始化并熄灭RGB灯
按下按键K2 | 亮红色 | 急停功能，关闭扭矩
按下按键K1 | 熄灭RGB灯 | 打开扭矩，舵机归中
进入学习模式 | 蓝色呼吸灯 | 在学习状态为呼吸灯，每次按下K1键，呼吸灯的颜色会变化，如果出现红色的呼吸灯，则说明学习的动作组数量已满，不再学习动作，请退出学习模式，或者清除动作组后重新进入学习模式。
退出学习模式 | 熄灭RGB灯
运行动作组时 | 亮红色 | 表示无保存的动作组或者动作组数据出错
清除动作组 | 亮绿色 | 清除动作组成功
长按K2键10秒后 | 跑马灯效果 | 打开BootLoader，支持串口更新底层单片机固件
再次长按K2键10秒后 | 熄灭RGB灯 | 关闭BootLoader