## Sheet1
机械臂PC和APP与下层通讯协议
常规解释：
起始和结束位固定
| 功能字： | 00-99
| 长度： | 长度后加到后面结束位前的长度，一个Ascii算一个长度（不包含长度）
| 和校验： | 功能位加到和校验位前所有（保留两位16进制数据）
| 状态位： | 00 | 成功
|  | 01 | 校验失败
|  | 02 | ID错误
|  | 03 | 角度范围错误
0 | 功能页面切换 | [6 empty] | 备注
|  | 起始位 | 功能位 | 长度 | 页面 | 和校验 | 结束位 | 0：Standard（主页面） 1：动作组 2：手势互动 3：颜色互动 4：追踪玩法 5：垃圾分拣 6：分拣玩法（自动进入分标定不用）
|  | $ | 00 | 02 | 00-05 | 00 | #
1 | 获取软件版本号
|  | 起始位 | 功能位 | 长度 | 和校验 | 结束位 |  | 在连接到设备后,主机需主动上报软件版本号
|  | $ | 01 | 02 | 02 | #
| 返回协议： | 起始位 | 功能位 | 长度 | 版本号 | 和校验 | 结束位
|  | $ | 01 | 02 | 00-99 | 02 | #
2 | 获取指定舵机位置
|  | 起始位 | 功能位 | 长度 | 编号ID | 和校验 | 结束位
|  | $ | 02 | 02 | 01-06 | XX | #
| 返回协议： | 起始位 | 功能位 | 长度 | 编号ID | 舵机位置 | 和校验 | 结束位
|  | $ | 02 | 05 | 00-06 | 000-180 | XX | #
3 | 获取前几个舵机位置
|  | 起始位 | 功能位 | 长度 | 编号总数 | 和校验 | 结束位
|  | $ | 03 | 02 | 06 | XX | #
| 返回协议： | 起始位 | 功能位 | 长度 | 编号总数 | 舵机1 | 舵机2 | 舵机3 | 舵机4 | 舵机5 | 舵机6 | 和校验 | 结束位
|  | $ | 03 | 20 | 06 | 000-180 | 000-180 | 000-180 | 000-180 | 000-180 | 000-180 | XX | #
4 | 设置指定舵机位置
|  | 起始位 | 功能位 | 长度 | 编号ID | XX 舵机1: 舵机位置; # 舵机2: 和校验; # 舵机3: 结束位
|  | $ | 04 | 05 | 01-06 | XX 舵机1: 000-180; # 舵机2: XX; # 舵机3: #
| 返回协议： | 起始位 | 功能位 | 长度 | 状态 | XX 舵机1: 和校验; # 舵机2: 结束位
|  | $ | 04 | 02 | 00 | bar: XX 舵机1 to # 舵机2
5 | 设置一组舵机位置
|  | 起始位 | 功能位 | 长度 | 编号总数 | 舵机1 | 舵机2 | 舵机3 | 舵机4 | 舵机5 | 舵机6 | 时间（ms） | 和校验 | 结束位
|  | $ | 05 | 24 | 06 | 000-180 | 000-180 | 000-180 | 000-180 | 000-180 | 000-180 | 0000-9999 | XX | #
| 返回协议： | 起始位 | 功能位 | 长度 | 状态 | 舵机1: 和校验; 舵机2: 结束位
|  | $ | 05 | 02 | 00 | bar: 舵机1 to 舵机2
6 | 设置舵机ID
|  | 起始位 | 功能位 | 长度 | 编号ID | 舵机1: 和校验; 舵机2: 结束位
|  | $ | 06 | 02 | 01-99 | bar: 舵机1 to 舵机2
| 返回协议： | 起始位 | 功能位 | 长度 | 状态 | 舵机1: 和校验; 舵机2: 结束位
|  | $ | 06 | 02 | 00 | bar: 舵机1 to 舵机2
7 | 归中舵机复位90
|  | 起始位 | 功能位 | 长度 | 和校验 | 舵机1: 结束位
|  | $ | 07 | 00 | 07 | bar: 舵机1
| 返回协议： | 起始位 | 功能位 | 长度 | 状态 | 舵机1: 和校验; 舵机2: 结束位
|  | $ | 07 | 02 | 00 | bar: 舵机1 to 舵机2
8 | 自定义动作组 |  |  |  |  | 舵机3: 动作组：00停止动作组
|  | 起始位 | 功能位 | 长度 | 动作组编号 | 舵机1: 和校验; 舵机2: 结束位
|  | $ | 08 | 02 | 01-99 | bar: 舵机1 to 舵机2
| 返回协议： | 起始位 | 功能位 | 长度 | 状态 | 舵机1: 和校验; 舵机2: 结束位
|  | $ | 08 | 02 | 00 | bar: 舵机1 to 舵机2
9 | 急停舵机/恢复舵机 |  |  |  |  | 舵机3: 打开扭矩/关闭扭矩
|  | 起始位 | 功能位 | 长度 | 状态 | 舵机1: 和校验; 舵机2: 结束位; 舵机3: 0：急停（关闭扭矩） 1：恢复（打开扭矩）
|  | $ | 09 | 01 | 0¦1 | 舵机1: 09; 舵机2: #
| 返回协议： | 起始位 | 功能位 | 长度 | 状态 | 舵机1: 和校验; 舵机2: 结束位
|  | $ | 09 | 02 | 00 | bar: 舵机1 to 舵机2
10 | 设置/读取舵机中值偏差
|  | 起始位 | 功能位 | 长度 | 编号ID | 舵机1: 和校验; 舵机2: 结束位; 舵机4: 编号为0：恢复所有中位为2000 FF：全部依次设置中位，并返回状态： 0表示未设置，1表示成功，2表示超过调节范围（1600~2400）
|  | $ | 0A | 02 | 01-99¦ff | bar: 舵机1 to 舵机2
| 返回协议： | 起始位 | 功能位 | 长度 | 编号ID | 舵机1: 状态; 舵机2: 结束位
|  | $ | 0A | 04 | 01-99 | 舵机1: 00; 舵机2: XX; 舵机3: #
11 | 动作组模式选择 |  |  |  |  | 舵机3: 模式：01：学习模式 02：退出学习模式 03：清空动作组（flash） 04：单次运行动作组 05：循环运行动作组 06：循环停止动作组 07：记录动作 08：停止正在运行的动作 09：读取当前记录的动作组数量
|  | 起始位 | 功能位 | 长度 | 模式 | 舵机1: 和校验; 舵机2: 结束位
|  | $ | 0B | 02 | 01-99 | bar: 舵机1 to 舵机2
| 返回协议： | 起始位 | 功能位 | 长度 | 动作组数量 | 舵机1: 和校验; 舵机2: 结束位
|  | $ | 0B | 02 | 00 | bar: 舵机1 to 舵机2
12 | 控制RGB灯 |  |  |  |  | 舵机3: 颜色：00：关闭 01：红色 02：绿色 03：蓝色 04：黄色 05：白色
|  | 起始位 | 功能位 | 长度 | 颜色 | 舵机1: 和校验; 舵机2: 结束位
|  | $ | 0C | 02 | 00-05 | bar: 舵机1 to 舵机2
| 返回协议： | 起始位 | 功能位 | 长度 | 状态 | 舵机1: 和校验; 舵机2: 结束位
|  | $ | 0C | 02 | 00 | bar: 舵机1 to 舵机2
13 | 颜色分拣 |  |  |  |  | 舵机4: 颜色：00000 最高层-最底层颜色分布 0：无 1：红色 2：绿色 3：蓝色 4：黄色 动作完成后需要发送返回表明动作已完成 |  | AI版本：选择颜色识别分拣的顺序
|  | 起始位 | 功能位 | 长度 | 开关 | 舵机1: 颜色分布; 舵机2: 和校验; 舵机3: 结束位
|  | $ | 0D | 06 | 0¦1 | 舵机1: 00000-44444; 舵机2: XX; 舵机3: #
| 返回协议： | 起始位 | 功能位 | 长度 | 状态 | 舵机1: 和校验; 舵机2: 结束位
|  | $ | 0D | 02 | 00 | bar: 舵机1 to 舵机2
14 | 颜色堆叠 |  |  |  |  | 舵机4: 颜色：00000 最高层-最底层颜色分布 0：无 1：红色 2：绿色 3：蓝色 4：黄色 动作完成后需要发送返回表明动作已完成 |  | AI版本：选择颜色识别分拣堆叠的顺序
|  | 起始位 | 功能位 | 长度 | 开关 | 舵机1: 颜色分布; 舵机2: 和校验; 舵机3: 结束位
|  | $ | 0E | 06 | 0¦1 | 舵机1: 00000-44444; 舵机2: XX; 舵机3: #
| 返回协议： | 起始位 | 功能位 | 长度 | 状态 | 舵机1: 和校验; 舵机2: 结束位
|  | $ | 0E | 02 | 00 | bar: 舵机1 to 舵机2
15 | 人脸追踪
|  | 起始位 | 功能位 | 长度 | 开关 | 舵机1: 和校验; 舵机2: 结束位
|  | $ | 0F | 01 | 0¦1 | bar: 舵机1 to 舵机2
| 返回协议： | 起始位 | 功能位 | 长度 | 状态 | 舵机1: 和校验; 舵机2: 结束位
|  | $ | 0F | 02 | 00 | bar: 舵机1 to 舵机2
16 | 颜色追踪 |  |  |  |  | 舵机3: 颜色： 00：无 01：红色 02：绿色 03：蓝色 04：黄色：05学习颜色 06追踪
|  | 起始位 | 功能位 | 长度 | 颜色 | 舵机1: 和校验; 舵机2: 结束位
|  | $ | 10 | 02 | 00-04¦05/06 | bar: 舵机1 to 舵机2
| 返回协议： | 起始位 | 功能位 | 长度 | 状态 | 舵机1: 和校验; 舵机2: 结束位
|  | $ | 10 | 02 | 00 | bar: 舵机1 to 舵机2
17 | 识别区域标定 |  |  |  |  | 舵机3: 01：进入识别区域标定模式 02：确认标定 03：标定退出
|  | 起始位 | 功能位 | 长度 | 模式 | 舵机1: 和校验; 舵机2: 结束位
|  | $ | 11 | 02 | 01-02-03 | bar: 舵机1 to 舵机2
| 返回协议： | 起始位 | 功能位 | 长度 | 状态 | 舵机1: 和校验; 舵机2: 结束位
|  | $ | 11 | 02 | 00 | bar: 舵机1 to 舵机2
18 | 垃圾识别分拣 |  |  |  |  | 舵机4: 模式：01：垃圾识别 02：开始分拣（开发者玩法里） 03：垃圾分拣开始 04：垃圾分拣关闭（垃圾分拣玩法，这里需要返回垃圾类型和分类） 动作完成后需要发送返回表明动作已完成99 |  | 1： | 可回收垃圾
|  | 起始位 | 功能位 | 长度 | 模式 | 舵机1: 和校验; 舵机2: 结束位 |  | 2： | 其他垃圾
|  | $ | 12 | 02 | 01¦02¦03¦04 | [7 empty] | 3： | 厨余垃圾 | bar: 舵机1 to 舵机2
| 返回协议： | 起始位 | 功能位 | 长度 | 状态¦垃圾 | 舵机1: 分类; 舵机2: 和校验; 舵机3: 结束位 |  | 4： | 有害垃圾
|  | $ | 12 | 04 | 99¦00-15 | 舵机1: 01-04; 舵机2: XX; 舵机3: #
19 | 堆叠分拣颜色学习 |  |  |  |  | 舵机4: 颜色：00000 最高层-最底层颜色分布 1：红色 2：绿色 3：蓝色 4：黄色 模式：1：颜色学习模式 2：颜色确认 3：恢复默认
|  | 起始位 | 功能位 | 长度 | 模式 | 舵机1: 颜色; 舵机2: 和校验; 舵机3: 结束位
|  | $ | 13 | 02 | 1¦2¦3 | 舵机1: 1; 舵机2: XX; 舵机3: #
| 返回协议： | 起始位 | 功能位 | 长度 | 状态 | 舵机1: 和校验; 舵机2: 结束位
|  | $ | 13 | 02 | 00 | bar: 舵机1 to 舵机6
20 | 标定阈值设定 |  |  |  |  | 舵机4: 颜色：00000 最高层-最底层颜色分布 1：红色 2：绿色 3：蓝色 4：黄色 模式：1：颜色学习模式 2：颜色确认 3：恢复默认
|  | 起始位 | 功能位 | 长度 | 模式 | 舵机1: 和校验; 舵机2: 结束位
|  | $ | 14 | 03 | 000-255 | bar: 舵机1 to 舵机2
| 返回协议： | 起始位 | 功能位 | 长度 | 状态 | 舵机1: 和校验; 舵机2: 结束位
|  | $ | 14 | 02 | 00 | bar: 舵机1 to 舵机2
21 | 标定位置微调 |  |  |  |  | 舵机4: 模式：1上 2下 3左 4右 每次运行1度
|  | 起始位 | 功能位 | 长度 | 模式 | 舵机1: 和校验; 舵机2: 结束位
|  | $ | 15 | 01 | 1/2/3/4 | bar: 舵机1 to 舵机2
| 返回协议： | 起始位 | 功能位 | 长度 | 状态 | 舵机1: 和校验; 舵机2: 结束位
|  | $ | 15 | 02 | 00 | bar: 舵机1 to 舵机2
22 | 手势识别玩法 |  |  |  |  | 舵机4: 玩法：1：手势识别动作 2：手势识别堆叠
|  | 起始位 | 功能位 | 长度 | 玩法 | 舵机1: 开关; 舵机2: 和校验; 舵机3: 结束位
|  | $ | 16 | 02 | 1¦2 | 舵机1: 0¦1; 舵机2: XX; 舵机3: #
| 返回协议： | 起始位 | 功能位 | 长度 | 状态 | 舵机1: 和校验; 舵机2: 结束位
|  | $ | 16 | 02 | 00 | bar: 舵机1 to 舵机2
23 | 颜色识别玩法 |  |  |  |  | 舵机4: 玩法：1：你放我抓 2：引蛇出洞 开关用12340表示颜色 3：颜色抓取
|  | 起始位 | 功能位 | 长度 | 玩法 | 舵机1: 开关; 舵机2: 和校验; 舵机3: 结束位
|  | $ | 17 | 02 | 1¦2¦3 | 舵机1: 0¦1; 舵机2: XX; 舵机3: #
| 返回协议： | 起始位 | 功能位 | 长度 | 状态 | 舵机1: 和校验; 舵机2: 结束位
|  | $ | 17 | 02 | 00 | bar: 舵机1 to 舵机2
24 | 颜色校准界面切换 |  |  |  |  | 舵机4: 模式：0，正常 1：掩膜显示
|  | 起始位 | 功能位 | 长度 | 模式 | 舵机1: 和校验; 舵机2: 结束位
|  | $ | 18 | 01 | 0¦1 | bar: 舵机1 to 舵机2
| 返回协议： | 起始位 | 功能位 | 长度 | 状态 | 舵机1: 和校验; 舵机2: 结束位
|  | $ | 18 | 02 | 00 | bar: 舵机1 to 舵机2
25 | 颜色学习校准 |  |  |  |  | 舵机4: 模式：0，发送 1：确认（向导模式校准） 2：发送 3：确认（HSV颜色校准）
|  | 起始位 | 功能位 | 长度 | 颜色选择 | 舵机1: 模式; 舵机2: 和校验; 舵机3: 结束位
|  | $ | 19 | 02 | 1¦2¦3¦4 | 舵机1: 0¦1¦2¦3; 舵机2: XX; 舵机3: #
| 返回协议： | 起始位 | 功能位 | 长度 | HSV6组 | 舵机1: 和校验; 舵机2: 结束位
|  | $ | 19 | 18 | 000-255 | bar: 舵机1 to 舵机2
26 | 颜色校准HSV |  |  |  |  | 舵机4: index: 1:Hmin 2:Smin 3:Vmin 4:Hmax 5:Smax 6:Vmax HSV:6组数据18位数据 模式：
|  | 起始位 | 功能位 | 长度 | 索引 | 舵机1: HSV; 舵机2: 和校验; 舵机3: 结束位
|  | $ | 1A | 05 | 1-6 | 舵机1: 000-255; 舵机2: XX; 舵机3: #
| 返回协议： | 起始位 | 功能位 | 长度 |  | 舵机1: 状态; 舵机2: 和校验; 舵机3: 结束位
|  | $ | 1A | 02 |  | 舵机1: 00; 舵机2: XX; 舵机3: #